## Sheet1
0 | [14 empty] | PinMap | com1 | com2 | com3 | com4
[15 empty] | 1 | X0 | X1 | X2 | X3
[15 empty] | 2 | 1F | 1G | 1E | 1D
[15 empty] | 3 | 1A | 1B | 1C
[15 empty] | 4 | 2F | 2G | 2E | 2D
[15 empty] | 5 | 2A | 2B | 2C | X4
[15 empty] | 6 | 3F | 3G | 3E | 3D
[15 empty] | 7 | 3A | 3B | 3C
[15 empty] | 8 | 4F | 4G | 4E | 4D
[15 empty] | 9 | 4A | 4B | 4C | X5
[15 empty] | 10 | 5F | 5G | 5E | 5D
[15 empty] | 11 | 5A | 5B | 5C
[15 empty] | 12 | 6F | 6G | 6E | 6D
[15 empty] | 13 | 6A | 6B | 6C
| 64 | 32 | 16 | 8 | 4 | 2 | 1 |  |  | 32 | 16 | 8 | 4 | 2 | 1
Display | G | F | E | D | C | B | A | final | Segs | X0 | X1 | X2 | X3 | X4 | X5 | final
0 | 0 | 1 | 1 | 1 | 1 | 1 | 1 | 0x3F | EMPTY | 1 | 0 | 0 | 0 | 0 | 0 | 0x20
1 | 0 | 0 | 0 | 0 | 1 | 1 | 0 | 0x6 | ONEBAR | 1 | 1 | 0 | 0 | 0 | 0 | 0x30
2 | 1 | 0 | 1 | 1 | 0 | 1 | 1 | 0x5B | TWOBAR | 1 | 1 | 1 | 0 | 0 | 0 | 0x38
3 | 1 | 0 | 0 | 1 | 1 | 1 | 1 | 0x4F | FULL | 1 | 1 | 1 | 1 | 0 | 0 | 0x3C
4 | 1 | 1 | 0 | 0 | 1 | 1 | 0 | 0x66 | CLK | 0 | 0 | 0 | 0 | 1 | 0 | 0x2
5 | 1 | 1 | 0 | 1 | 1 | 0 | 1 | 0x6D | DOT | 0 | 0 | 0 | 0 | 0 | 1 | 0x1
6 | 1 | 1 | 1 | 1 | 1 | 0 | 1 | 0x7D | [7 empty] | 0x20,0x30,0x38,0x3C,0x2,0x1
7 | 0 | 0 | 0 | 0 | 1 | 1 | 1 | 0x7
8 | 1 | 1 | 1 | 1 | 1 | 1 | 1 | 0x7F
9 | 1 | 1 | 0 | 1 | 1 | 1 | 1 | 0x6F
A | 1 | 1 | 1 | 0 | 1 | 1 | 1 | 0x77 |  | X0: 6.18; X1: 6.56
b | 1 | 1 | 1 | 1 | 1 | 0 | 0 | 0x7C |  | X0: 0.16181
C | 0 | 1 | 1 | 1 | 0 | 0 | 1 | 0x39 |  | X0: 0.0093733; X1: 0.15244
d | 1 | 0 | 1 | 1 | 1 | 1 | 0 | 0x5E |  | X0: 9.3733
E | 1 | 1 | 1 | 1 | 0 | 0 | 1 | 0x79
F | 1 | 1 | 1 | 0 | 0 | 0 | 1 | 0x71
H | 1 | 1 | 1 | 0 | 1 | 1 | 0 | 0x76
L | 0 | 1 | 1 | 1 | 0 | 0 | 0 | 0x38
P | 1 | 1 | 1 | 0 | 0 | 1 | 1 | 0x73
U | 0 | 1 | 1 | 1 | 1 | 1 | 0 | 0x3E
Minus | 1 | 0 | 0 | 0 | 0 | 0 | 0 | 0x40
0x0
0x3F,0x6,0x5B,0x4F,0x66,0x6D,0x7D,0x7,0x7F,0x6F};